## Sheet1
思科、华为、H3C常用命令对比
CISCO | H3C | HUAWEI | 描述
no | undo | undo | 取消、关闭当前设置
show | display | display | 显示查看
exit | quit | quit | 退回上级
hostname | sysname | sysname | 设置主机名
en,config terminal | system-view | system-view | 进入全局模式
delete | delete | delete | 删除文件
reload | reboot | reboot | 重启
write | save | save | 保存当前配置
username | local-user | local-user | 创建用户
shutdown | shutdown | shutdown | 禁止、关闭 端口
show version | display version | display version | 显示当前系统版本
show startup-config | display saved-configuration | display saved-configuration | 查看已保存过的配置
show running-config | display current-configuration | display current-configuration | 显示当前配置
no debug all | ctrl+d | ctrl+d | 取消所有debug命令
erase startup-config | reset saved-configuration | reset saved-configuration | 删除配置
end | return | return | 退到用户视图
exit | logout | logout | 登出
logging | info-center | info-center | 指定信息中心配置信息
line | user-interface | user-interface | 进入线路配置（用户接口）模式
start-config | saved-configuration | saved-configuration | 启动配置
running-config | current-configuration | current-configuration | 当前配置
host | ip host | ip host | host名字和ip地址对应
交换部分
enable password | set authentication password simple | set authentication password simple | 配置明文密码
interface type/number | interface type/number | interface type/number | 进入接口
interface vlan 1 | interface vlan 1 | interface vlan 1 | 进入vlan配置vlan管理地址
interface rang | interface ethID to ID | interface ethID to ID | 定议多个端口的组
enabl esecret | super password | super password | 设置特权口令
duplex (half¦full¦auto) | duplex (half¦full¦auto) | duplex (half¦full¦auto) | 配置接口状态
speed (10/100/1000) | speed (10/100/1000) | speed (10/100/1000) | 配置端口速率
switchport mode trunk | port link-type trunk | port link-type trunk | 配置trunk
vlan ID /no vlan ID | vlan batch ID /undo vlan batch ID | vlan batch ID /undo vlan batch ID | 添加、删除vlan
switchport access vlan | port default vlan ID | port acces vlan ID | 将端口接入vlan
show interface | display interface | display interface | 查看接口
show vlan ID | display vlan ID | display vlan ID | 查看vlan
encapsulation | link-protocol | link-protocol | 封装协议
channel-group 1 mode on | port link-aggregation group 1 | port link-aggregation group 1 | 链路聚合
ip routing | 默认开启 | 默认开启 | 开启三层交换的路由功能
no switchport | 不支持 | 不支持 | 开启接口三层功能
vtp domain | GVRP | GVRP | 对跨以太网交换机的VLAN进行动态注册和删除
spanning-tree vlan ID root primary | stp instance id root primary | stp instance id root primary | stp配置根网桥
spanning-tree vlan ID priority | stp primary vlaue | stp primary vlaue | 配置网桥优先级
show spanning-tree | dis stp brief | dis stp brief | 查看STP配置
路由部份
ip route 0.0.0.0 0.0.0.0 | ip route-static 0.0.0.0 0.0.0.0 | ip route-static 0.0.0.0 0.0.0.0 | 配置默认路由
ip route 目标网段+掩码 下一跳 | ip route-static 目标网段+掩码 下一跳 | ip route-static 目标网段+掩码 下一跳 | 配置静态路由
show ip route | display ip routing-table | display ip routing-table | 查看路由表
router rip /network 网段 | rip /network 网段 | rip /network 网段 | 启用rip、并宣告网段
router ospf | ospf | ospf | 启用ospf
network ip 反码 area <area-id> | area <area-id> | area <area-id> | 配置OSPF区域
no auto-summary | rip split-horizon | rip split-horizon | 配置RIP V2水平分割
show ip protocol | display ip protocol | display ip protocol | 查看路由协议
access-list 1-99 permit/deny IP
rule id permit source IP
rule id permit source IP | 标准访问控制列表
access-list 100-199 permit/deny protocol source IP+反码 destination IP+反码 operator operan | rule {normal¦special}{permit¦deny}{tcp¦udp}source {<ip wild>¦any}destination <ip wild>¦any}[operate] | rule {normal¦special}{permit¦deny}{tcp¦udp}source {<ip wild>¦any}destination <ip wild>¦any}[operate] | 扩展访问控制列表
standby group-number ip virtual-ip | vrrp vrid number virtual-ip | vrrp vrid number virtual-ip | 配置HSRP组
standby group-number priority | vrrp vrid number priority | vrrp vrid number priority | 配置HSRP优先级
standby group-number preempt | vrrp vrid number preempt-mode | vrrp vrid number preempt-mode | 配置HSRP占先权
standby group-number track |  |  | 配置端口跟踪
ip nat inside source static | nat server global <ip> [port] inside <ip> port [protocol] | nat server global <ip> [port] inside <ip> port [protocol] | 配置静态地址转换